## 変換
圧縮性流体における次元量・無次元量間の数値変換 | [5 empty] | Ver.0.02 2006/05/26
代表値（次元量） |  | 値 | 単位
長さ | L | 1 | m
圧力 | pr | 101325 | N/m2 |  |  | 値を変更するセル
温度 | Tr | 293.15 | K
比熱比 | γ | 1.4 | - |  |  | 値を変更してもよいセル
分子量 | m | 28.96 | kg/kmol
ガス定数 | R | 287.0994 | m2/(s2K) |  |  | 値を変更してもよいセル
密度 | ρr | 1.2039 | kg/m3
音速 | ar | 343.2615 | m/s
次元量 |  | ：＝＞ |  | 無次元量 | 無次元量 |  | ：＝＞ | 次元量
|  | 値 | 単位 | 値 |  |  | 値 | 値 | 単位
速度 | ｕ* | 430 | m/s | 1.2527 | 速度 | ｕ | 1.2529 | 430.076 | m/s
時間 | ｔ* | 0.001 | s | 0.34326 | 時間 | ｔ | 0.05 | 0.00014566 | s
長さ | x* | 2 | m | 2 | 長さ | x | 2 | 2 | m
圧力 | p* | 303975 | N/m2 | 3 | 圧力 | p | 3 | 303975 | N/m2
温度 | T* | 293.15 | K | 1 | 温度 | T | 1 | 293.15 | K
密度 | ρ* | 1.2043 | kg/m3 | 1.0004 | 密度 | ρ | 1 | 1.2039 | kg/m3
音速 | a* | 343.2008 | m/s | 1.0002 | 音速 | a | 1 | 343.2008 | m/s
付録 ： 温度 ℃ －＞ Ｋ 変換
温度 | Tr’ | 20 | ℃
温度 | Tr | 293.15 | K