## 計算
ラバルノズルに関する計算 | [5 empty] | Ver.0.08 2006/06/09
よどみ状態（無次元量） |  |  | ノズル出口（無次元量） |  |  |  | スロート（無次元量） |  |  | 臨界値（無次元量） |  |  | 臨界値（よどみ状態との比）
圧力 | Ｐ０ | 1 | 背圧＊ | Ｐｂ | 0.02 |  | 圧力 | Ｐ＊’ | 0.52828 | 圧力 | Ｐ＊ | 0.52828 | 圧力 | Ｐ＊／Ｐ０ | 0.52828
密度 | ρ０ | 1 | 密度 | ρｅ | 0.18463 |  | 密度 | ρ＊’ | 0.63394 | 密度 | ρ＊ | 0.63394 | 密度 | ρ＊／ρ０ | 0.63394
速度 | ｕ０ | 0 | 速度 | ｕｅ | 1.8544 |  | 速度 | ｕ＊’ | 1.0801 | 速度 | ｕ＊ | 1.0801 | 温度 | T＊／T０ | 0.83333
比熱比 | γ | 1.4 | 温度 | Tｅ | 0.71227 |  | 温度 | T＊’ | 1.1667 | 温度 | T＊ | 1.1667
温度 | T０ | 1.4 | 断面積 | Ａｅ | 2 |  | 断面積 | Ａ＊’ | 1 | 断面積 | Ａ＊ | 1
|  |  | 質量流量 | ｍｅ | 0.68473 | ＝ | 質量流量 | ｍ＊’ | 0.68473 | 質量流量 | ｍ＊ | 0.68473
|  |  | 音速 | ａｅ | 0.84396 |  | 音速 | ａ*’ | 1.0801 | 音速 | ａ* | 1.0801
|  |  | マッハ数 | Ｍｅ | 2.1972 |  | マッハ数 | Ｍ*’ | 1 | マッハ数 | Ｍ* | 1
|  |  | 断面積比 | Ａｅ／Ａ＊ | 2 |  | 計算用定数 | Ｃ１ | 2.6458
|  |  | 出口圧力 | Ｐｅ | 0.093933 |  | 計算用定数 | Ｃ２ | 0.2588
|  |  | 圧力比 | Ｐｅ/Ｐｂ | 4.6966 |  | チョーク状態 |  | チョーク | 圧力比 | Ｐd / Ｐ＊ | 1.774
|  |  | 末広部流れ状態 |  | 超音速 |  |  |  |  | 圧力比 | Ｐh / Ｐ＊ | 0.97183
|  |  | 放出タンクへの状態 |  | 不足膨 |  |  |  |  | 圧力比 | Ｐi / Ｐ＊ | 0.17781
|  |  | 出口圧力 | Ｐd | 0.93716 |  | ＊ | ０ ＜ Ｐｂ ≦ Ｐ０
|  |  | 出口圧力 | Ｐh | 0.5134 |  | ラバルノズルの計算なので Ａ ｅ ／Ａ ＊＞1
|  |  | 出口圧力 | Ｐj | 0.093933
値を変更するセル
値を変更してもよいセル
特に注目するセル

## ＩＴ
はさみうち法
| スロート圧力を求める | [6 empty] | Pdを求める | [6 empty] | Pｊを求める
N | f1 | f2 | f1*f2 | (a+b)/2 | a | b | N | f1 | f2 | f1*f2 | (a+b)/2 | a | b | N | f1 | f2 | f1*f2 | (a+b)/2 | a | b
0 | 0 | -0.68473 | 0 | 0.76414 | 0.52828 | 1 | 0 | -1 | 4839.7826 | -4839.7826 | 0.76414 | 0.52828 | 1 | 0 | 134393.4623 | -1 | -134393.4623 | 0.26414 | 1e-08 | 0.52828
1 | -0.090912 | 0 | 0 | 0.64621 | 0.52828 | 0.76414 | 1 | -0.8469 | -1 | 0.8469 | 0.88207 | 0.76414 | 1 | 1 | -0.80921 | 134393.4623 | -108752.1037 | 0.13207 | 1e-08 | 0.26414
2 | -0.021415 | 0 | 0 | 0.58725 | 0.52828 | 0.64621 | 2 | -0.49159 | -0.8469 | 0.41633 | 0.94104 | 0.88207 | 1 | 2 | -0.34182 | 134393.4623 | -45938.2202 | 0.066035 | 1e-08 | 0.13207
3 | -0.0052686 | 0 | 0 | 0.55776 | 0.52828 | 0.58725 | 3 | 0.060057 | -0.49159 | -0.029524 | 0.91155 | 0.88207 | 0.94104 | 3 | 0.45362 | 134393.4623 | 60963.1355 | 0.099053 | 0.066035 | 0.13207
4 | -0.0013103 | 0 | 0 | 0.54302 | 0.52828 | 0.55776 | 4 | -0.28888 | -0.49159 | 0.14201 | 0.92629 | 0.91155 | 0.94104 | 4 | -0.058983 | 0.45362 | -0.026756 | 0.082544 | 0.066035 | 0.099053
5 | -0.00032692 | 0 | 0 | 0.53565 | 0.52828 | 0.54302 | 5 | -0.1417 | -0.28888 | 0.040935 | 0.93366 | 0.92629 | 0.94104 | 5 | 0.15337 | 0.45362 | 0.069573 | 0.090798 | 0.082544 | 0.099053
6 | -8.1664e-05 | 0 | 0 | 0.53197 | 0.52828 | 0.53565 | 6 | -0.049522 | -0.1417 | 0.0070173 | 0.93735 | 0.93366 | 0.94104 | 6 | 0.03891 | 0.15337 | 0.0059677 | 0.094926 | 0.090798 | 0.099053
7 | -2.0408e-05 | 0 | 0 | 0.53012 | 0.52828 | 0.53197 | 7 | 0.0027737 | -0.049522 | -0.00013736 | 0.93551 | 0.93366 | 0.93735 | 7 | -0.011866 | 0.03891 | -0.0004617 | 0.092862 | 0.090798 | 0.094926
8 | -5.1012e-06 | 0 | 0 | 0.5292 | 0.52828 | 0.53012 | 8 | -0.023953 | -0.049522 | 0.0011862 | 0.93643 | 0.93551 | 0.93735 | 8 | 0.013037 | 0.03891 | 0.00050728 | 0.093894 | 0.092862 | 0.094926
9 | -1.2752e-06 | 0 | 0 | 0.52874 | 0.52828 | 0.5292 | 9 | -0.01074 | -0.023953 | 0.00025724 | 0.93689 | 0.93643 | 0.93735 | 9 | 0.0004681 | 0.013037 | 6.1027e-06 | 0.09441 | 0.093894 | 0.094926
10 | -3.1878e-07 | 0 | 0 | 0.52851 | 0.52828 | 0.52874 | 10 | -0.0040211 | -0.01074 | 4.3185e-05 | 0.93712 | 0.93689 | 0.93735 | 10 | -0.0057279 | 0.0004681 | -2.6812e-06 | 0.094152 | 0.093894 | 0.09441
11 | -7.9695e-08 | 0 | 0 | 0.5284 | 0.52828 | 0.52851 | 11 | -0.00063334 | -0.0040211 | 2.5467e-06 | 0.93723 | 0.93712 | 0.93735 | 11 | -0.0026372 | 0.0004681 | -1.2345e-06 | 0.094023 | 0.093894 | 0.094152
12 | -1.9923e-08 | 0 | 0 | 0.52834 | 0.52828 | 0.5284 | 12 | 0.0010678 | -0.00063334 | -6.7625e-07 | 0.93718 | 0.93712 | 0.93723 | 12 | -0.0010864 | 0.0004681 | -5.0853e-07 | 0.093958 | 0.093894 | 0.094023
13 | -4.9808e-09 | 0 | 0 | 0.52831 | 0.52828 | 0.52834 | 13 | 0.0002166 | -0.00063334 | -1.3718e-07 | 0.93715 | 0.93712 | 0.93718 | 13 | -0.0003096 | 0.0004681 | -1.4492e-07 | 0.093926 | 0.093894 | 0.093958
14 | -1.2452e-09 | 0 | 0 | 0.5283 | 0.52828 | 0.52831 | 14 | -0.00020852 | -0.00063334 | 1.3206e-07 | 0.93716 | 0.93715 | 0.93718 | 14 | 7.9133e-05 | 0.0004681 | 3.7042e-08 | 0.093942 | 0.093926 | 0.093958
15 | -3.113e-10 | 0 | 0 | 0.52829 | 0.52828 | 0.5283 | 15 | 4.0029e-06 | -0.00020852 | -8.3469e-10 | 0.93716 | 0.93715 | 0.93716 | 15 | -0.00011526 | 7.9133e-05 | -9.1211e-09 | 0.093934 | 0.093926 | 0.093942
16 | -7.7825e-11 | 0 | 0 | 0.52829 | 0.52828 | 0.52829 | 16 | -0.00010227 | -0.00020852 | 2.1325e-08 | 0.93716 | 0.93716 | 0.93716 | 16 | -1.8072e-05 | 7.9133e-05 | -1.4301e-09 | 0.09393 | 0.093926 | 0.093934
17 | -1.9456e-11 | 0 | 0 | 0.52828 | 0.52828 | 0.52829 | 17 | -4.9135e-05 | -0.00010227 | 5.0249e-09 | 0.93716 | 0.93716 | 0.93716 | 17 | 3.0528e-05 | 7.9133e-05 | 2.4158e-09 | 0.093932 | 0.09393 | 0.093934
18 | -4.8643e-12 | 0 | 0 | 0.52828 | 0.52828 | 0.52828 | 18 | -2.2567e-05 | -4.9135e-05 | 1.1088e-09 | 0.93716 | 0.93716 | 0.93716 | 18 | 6.2276e-06 | 3.0528e-05 | 1.9012e-10 | 0.093933 | 0.093932 | 0.093934
19 | -1.2161e-12 | 0 | 0 | 0.52828 | 0.52828 | 0.52828 | 19 | -9.282e-06 | -2.2567e-05 | 2.0946e-10 | 0.93716 | 0.93716 | 0.93716 | 19 | -5.9225e-06 | 6.2276e-06 | -3.6883e-11 | 0.093933 | 0.093932 | 0.093933
20 | -3.0409e-13 | 0 | 0 | 0.52828 | 0.52828 | 0.52828 | 20 | -2.6396e-06 | -9.282e-06 | 2.4501e-11 | 0.93716 | 0.93716 | 0.93716 | 20 | 1.5253e-07 | 6.2276e-06 | 9.4991e-13 | 0.093933 | 0.093933 | 0.093933
21 | -7.5939e-14 | 0 | 0 | 0.52828 | 0.52828 | 0.52828 | 21 | 6.8164e-07 | -2.6396e-06 | -1.7993e-12 | 0.93716 | 0.93716 | 0.93716 | 21 | -2.885e-06 | 1.5253e-07 | -4.4005e-13 | 0.093933 | 0.093933 | 0.093933
22 | -1.8985e-14 | 0 | 0 | 0.52828 | 0.52828 | 0.52828 | 22 | -9.7898e-07 | -2.6396e-06 | 2.5841e-12 | 0.93716 | 0.93716 | 0.93716 | 22 | -1.3662e-06 | 1.5253e-07 | -2.0839e-13 | 0.093933 | 0.093933 | 0.093933
23 | -4.774e-15 | 0 | 0 | 0.52828 | 0.52828 | 0.52828 | 23 | -1.4867e-07 | -9.7898e-07 | 1.4555e-13 | 0.93716 | 0.93716 | 0.93716 | 23 | -6.0685e-07 | 1.5253e-07 | -9.2564e-14 | 0.093933 | 0.093933 | 0.093933
24 | 0 | 0 | 0 | 0.52828 | 0.52828 | 0.52828 | 24 | 2.6648e-07 | -1.4867e-07 | -3.9619e-14 | 0.93716 | 0.93716 | 0.93716 | 24 | -2.2716e-07 | 1.5253e-07 | -3.4649e-14 | 0.093933 | 0.093933 | 0.093933
25 | 0 | 0 | 0 | 0.52828 | 0.52828 | 0.52828 | 25 | 5.8905e-08 | -1.4867e-07 | -8.7576e-15 | 0.93716 | 0.93716 | 0.93716 | 25 | -3.7312e-08 | 1.5253e-07 | -5.6913e-15 | 0.093933 | 0.093933 | 0.093933
26 | 0 | 0 | 0 | 0.52828 | 0.52828 | 0.52828 | 26 | -4.4884e-08 | -1.4867e-07 | 6.673e-15 | 0.93716 | 0.93716 | 0.93716 | 26 | 5.761e-08 | 1.5253e-07 | 8.7875e-15 | 0.093933 | 0.093933 | 0.093933
27 | 0 | 0 | 0 | 0.52828 | 0.52828 | 0.52828 | 27 | 7.0104e-09 | -4.4884e-08 | -3.1466e-16 | 0.93716 | 0.93716 | 0.93716 | 27 | 1.0149e-08 | 5.761e-08 | 5.847e-16 | 0.093933 | 0.093933 | 0.093933
28 | 0 | 0 | 0 | 0.52828 | 0.52828 | 0.52828 | 28 | -1.8937e-08 | -4.4884e-08 | 8.4996e-16 | 0.93716 | 0.93716 | 0.93716 | 28 | -1.3581e-08 | 1.0149e-08 | -1.3784e-16 | 0.093933 | 0.093933 | 0.093933
29 | 0 | 0 | 0 | 0.52828 | 0.52828 | 0.52828 | 29 | -5.9632e-09 | -1.8937e-08 | 1.1292e-16 | 0.93716 | 0.93716 | 0.93716 | 29 | -1.7161e-09 | 1.0149e-08 | -1.7417e-17 | 0.093933 | 0.093933 | 0.093933
30 | 0 | 0 | 0 | 0.52828 | 0.52828 | 0.52828 | 30 | 5.2362e-10 | -5.9632e-09 | -3.1224e-18 | 0.93716 | 0.93716 | 0.93716 | 30 | 4.2166e-09 | 1.0149e-08 | 4.2795e-17 | 0.093933 | 0.093933 | 0.093933
31 | 0 | 0 | 0 | 0.52828 | 0.52828 | 0.52828 | 31 | -2.7198e-09 | -5.9632e-09 | 1.6219e-17 | 0.93716 | 0.93716 | 0.93716 | 31 | 1.2502e-09 | 4.2166e-09 | 5.2717e-18 | 0.093933 | 0.093933 | 0.093933
32 | 0 | 0 | 0 | 0.52828 | 0.52828 | 0.52828 | 32 | -1.0981e-09 | -2.7198e-09 | 2.9865e-18 | 0.93716 | 0.93716 | 0.93716 | 32 | -2.3291e-10 | 1.2502e-09 | -2.912e-19 | 0.093933 | 0.093933 | 0.093933
33 | 0 | 0 | 0 | 0.52828 | 0.52828 | 0.52828 | 33 | -2.8723e-10 | -1.0981e-09 | 3.154e-19 | 0.93716 | 0.93716 | 0.93716 | 33 | 5.0867e-10 | 1.2502e-09 | 6.3596e-19 | 0.093933 | 0.093933 | 0.093933
34 | 0 | 0 | 0 | 0.52828 | 0.52828 | 0.52828 | 34 | 1.1819e-10 | -2.8723e-10 | -3.3948e-20 | 0.93716 | 0.93716 | 0.93716 | 34 | 1.3788e-10 | 5.0867e-10 | 7.0133e-20 | 0.093933 | 0.093933 | 0.093933
35 | 0 | 0 | 0 | 0.52828 | 0.52828 | 0.52828 | 35 | -8.452e-11 | -2.8723e-10 | 2.4277e-20 | 0.93716 | 0.93716 | 0.93716 | 35 | -4.752e-11 | 1.3788e-10 | -6.5519e-21 | 0.093933 | 0.093933 | 0.093933
36 | 0 | 0 | 0 | 0.52828 | 0.52828 | 0.52828 | 36 | 1.6839e-11 | -8.452e-11 | -1.4232e-21 | 0.93716 | 0.93716 | 0.93716 | 36 | 4.5178e-11 | 1.3788e-10 | 6.2289e-21 | 0.093933 | 0.093933 | 0.093933
37 | 0 | 0 | 0 | 0.52828 | 0.52828 | 0.52828 | 37 | -3.384e-11 | -8.452e-11 | 2.8602e-21 | 0.93716 | 0.93716 | 0.93716 | 37 | -1.1708e-12 | 4.5178e-11 | -5.2896e-23 | 0.093933 | 0.093933 | 0.093933
38 | 0 | 0 | 0 | 0.52828 | 0.52828 | 0.52828 | 38 | -8.501e-12 | -3.384e-11 | 2.8768e-22 | 0.93716 | 0.93716 | 0.93716 | 38 | 2.2004e-11 | 4.5178e-11 | 9.9408e-22 | 0.093933 | 0.093933 | 0.093933
39 | 0 | 0 | 0 | 0.52828 | 0.52828 | 0.52828 | 39 | 4.1687e-12 | -8.501e-12 | -3.5438e-23 | 0.93716 | 0.93716 | 0.93716 | 39 | 1.0417e-11 | 2.2004e-11 | 2.292e-22 | 0.093933 | 0.093933 | 0.093933
40 | 0 | 0 | 0 | 0.52828 | 0.52828 | 0.52828 | 40 | -2.1689e-12 | -8.501e-12 | 1.8438e-23 | 0.93716 | 0.93716 | 0.93716 | 40 | 4.623e-12 | 1.0417e-11 | 4.8155e-23 | 0.093933 | 0.093933 | 0.093933
41 | 0 | 0 | 0 | 0.52828 | 0.52828 | 0.52828 | 41 | 9.9698e-13 | -2.1689e-12 | -2.1624e-24 | 0.93716 | 0.93716 | 0.93716 | 41 | 1.7262e-12 | 4.623e-12 | 7.9801e-24 | 0.093933 | 0.093933 | 0.093933
42 | 0 | 0 | 0 | 0.52828 | 0.52828 | 0.52828 | 42 | -5.8598e-13 | -2.1689e-12 | 1.2709e-24 | 0.93716 | 0.93716 | 0.93716 | 42 | 2.7756e-13 | 1.7262e-12 | 4.7911e-25 | 0.093933 | 0.093933 | 0.093933
43 | 0 | 0 | 0 | 0.52828 | 0.52828 | 0.52828 | 43 | 2.0828e-13 | -5.8598e-13 | -1.2205e-25 | 0.93716 | 0.93716 | 0.93716 | 43 | -4.4675e-13 | 2.7756e-13 | -1.24e-25 | 0.093933 | 0.093933 | 0.093933
44 | 0 | 0 | 0 | 0.52828 | 0.52828 | 0.52828 | 44 | -1.8585e-13 | -5.8598e-13 | 1.089e-25 | 0.93716 | 0.93716 | 0.93716 | 44 | -8.4821e-14 | 2.7756e-13 | -2.3543e-26 | 0.093933 | 0.093933 | 0.093933
45 | 0 | 0 | 0 | 0.52828 | 0.52828 | 0.52828 | 45 | 1.1546e-14 | -1.8585e-13 | -2.1459e-27 | 0.93716 | 0.93716 | 0.93716 | 45 | 9.6811e-14 | 2.7756e-13 | 2.6871e-26 | 0.093933 | 0.093933 | 0.093933
46 | 0 | 0 | 0 | 0.52828 | 0.52828 | 0.52828 | 46 | -8.7264e-14 | -1.8585e-13 | 1.6218e-26 | 0.93716 | 0.93716 | 0.93716 | 46 | 0 | 9.6811e-14 | 0 | 0.093933 | 0.093933 | 0.093933
47 | 0 | 0 | 0 | 0.52828 | 0.52828 | 0.52828 | 47 | -3.7748e-14 | -8.7264e-14 | 3.294e-27 | 0.93716 | 0.93716 | 0.93716 | 47 | 5.1514e-14 | 9.6811e-14 | 4.9872e-27 | 0.093933 | 0.093933 | 0.093933
48 | 0 | 0 | 0 | 0.52828 | 0.52828 | 0.52828 | 48 | -1.6431e-14 | -3.7748e-14 | 6.2024e-28 | 0.93716 | 0.93716 | 0.93716 | 48 | 2.8866e-14 | 5.1514e-14 | 1.487e-27 | 0.093933 | 0.093933 | 0.093933
49 | 0 | 0 | 0 | 0.52828 | 0.52828 | 0.52828 | 49 | 0 | -1.6431e-14 | 0 | 0.93716 | 0.93716 | 0.93716 | 49 | 1.7319e-14 | 2.8866e-14 | 4.9994e-28 | 0.093933 | 0.093933 | 0.093933
50 | 0 | 0 | 0 | 0.52828 | 0.52828 | 0.52828 | 50 | -1.0658e-14 | -1.6431e-14 | 1.7513e-28 | 0.93716 | 0.93716 | 0.93716 | 50 | 1.1546e-14 | 1.7319e-14 | 1.9998e-28 | 0.093933 | 0.093933 | 0.093933
51 | 0 | 0 | 0 | 0.52828 | 0.52828 | 0.52828 | 51 | -1.1102e-14 | -1.0658e-14 | 1.1833e-28 | 0.93716 | 0.93716 | 0.93716 | 51 | 8.8818e-15 | 1.1546e-14 | 1.0255e-28 | 0.093933 | 0.093933 | 0.093933
52 | 0 | 0 | 0 | 0.52828 | 0.52828 | 0.52828 | 52 | 0 | -1.1102e-14 | 0 | 0.93716 | 0.93716 | 0.93716 | 52 | 7.5495e-15 | 8.8818e-15 | 6.7053e-29 | 0.093933 | 0.093933 | 0.093933
53 | 0 | 0 | 0 | 0.52828 | 0.52828 | 0.52828 | 53 | -1.1102e-14 | -1.1102e-14 | 1.2326e-28 | 0.93716 | 0.93716 | 0.93716 | 53 | 7.1054e-15 | 7.5495e-15 | 5.3643e-29 | 0.093933 | 0.093933 | 0.093933
54 | 0 | 0 | 0 | 0.52828 | 0.52828 | 0.52828 | 54 | -1.1102e-14 | -1.1102e-14 | 1.2326e-28 | 0.93716 | 0.93716 | 0.93716 | 54 | 0 | 7.1054e-15 | 0 | 0.093933 | 0.093933 | 0.093933
55 | 0 | 0 | 0 | 0.52828 | 0.52828 | 0.52828 | 55 | -1.1102e-14 | -1.1102e-14 | 1.2326e-28 | 0.93716 | 0.93716 | 0.93716 | 55 | 0 | 7.1054e-15 | 0 | 0.093933 | 0.093933 | 0.093933
56 | 0 | 0 | 0 | 0.52828 | 0.52828 | 0.52828 | 56 | -1.1102e-14 | -1.1102e-14 | 1.2326e-28 | 0.93716 | 0.93716 | 0.93716 | 56 | 7.1054e-15 | 7.1054e-15 | 5.0487e-29 | 0.093933 | 0.093933 | 0.093933
57 | 0 | 0 | 0 | 0.52828 | 0.52828 | 0.52828 | 57 | -1.1102e-14 | -1.1102e-14 | 1.2326e-28 | 0.93716 | 0.93716 | 0.93716 | 57 | 7.1054e-15 | 7.1054e-15 | 5.0487e-29 | 0.093933 | 0.093933 | 0.093933
58 | 0 | 0 | 0 | 0.52828 | 0.52828 | 0.52828 | 58 | -1.1102e-14 | -1.1102e-14 | 1.2326e-28 | 0.93716 | 0.93716 | 0.93716 | 58 | 7.1054e-15 | 7.1054e-15 | 5.0487e-29 | 0.093933 | 0.093933 | 0.093933
59 | 0 | 0 | 0 | 0.52828 | 0.52828 | 0.52828 | 59 | -1.1102e-14 | -1.1102e-14 | 1.2326e-28 | 0.93716 | 0.93716 | 0.93716 | 59 | 7.1054e-15 | 7.1054e-15 | 5.0487e-29 | 0.093933 | 0.093933 | 0.093933
60 | 0 | 0 | 0 | 0.52828 | 0.52828 | 0.52828 | 60 | -1.1102e-14 | -1.1102e-14 | 1.2326e-28 | 0.93716 | 0.93716 | 0.93716 | 60 | 7.1054e-15 | 7.1054e-15 | 5.0487e-29 | 0.093933 | 0.093933 | 0.093933
61 | 0 | 0 | 0 | 0.52828 | 0.52828 | 0.52828 | 61 | -1.1102e-14 | -1.1102e-14 | 1.2326e-28 | 0.93716 | 0.93716 | 0.93716 | 61 | 7.1054e-15 | 7.1054e-15 | 5.0487e-29 | 0.093933 | 0.093933 | 0.093933
62 | 0 | 0 | 0 | 0.52828 | 0.52828 | 0.52828 | 62 | -1.1102e-14 | -1.1102e-14 | 1.2326e-28 | 0.93716 | 0.93716 | 0.93716 | 62 | 7.1054e-15 | 7.1054e-15 | 5.0487e-29 | 0.093933 | 0.093933 | 0.093933
63 | 0 | 0 | 0 | 0.52828 | 0.52828 | 0.52828 | 63 | -1.1102e-14 | -1.1102e-14 | 1.2326e-28 | 0.93716 | 0.93716 | 0.93716 | 63 | 7.1054e-15 | 7.1054e-15 | 5.0487e-29 | 0.093933 | 0.093933 | 0.093933
64 | 0 | 0 | 0 | 0.52828 | 0.52828 | 0.52828 | 64 | -1.1102e-14 | -1.1102e-14 | 1.2326e-28 | 0.93716 | 0.93716 | 0.93716 | 64 | 7.1054e-15 | 7.1054e-15 | 5.0487e-29 | 0.093933 | 0.093933 | 0.093933